## 問題2.1
問題2.1
(1) |  | (2) |  | (3) |  | (4)
法線ベクトル |  | 法線ベクトル |  | 法線ベクトル |  | 法線ベクトル
L | 0 | L | -1 | L | 1 | L | -1
M | 1 | M | 0 | M | -1 | M | -1
N | 1 | N | 1 | N | 1.4142 | N | 1.4142
R | 1.4142 | R | 1.4142 | R | 2 | R | 2
単位ベクトルにする |  | 単位ベクトルにする |  | 単位ベクトルにする |  | 単位ベクトルにする
l | 0 | l | -0.70711 | l | 0.5 | l | -0.5
m | 0.70711 | m | 0 | m | -0.5 | m | -0.5
n | 0.70711 | n | 0.70711 | n | 0.70711 | n | 0.70711
φを求める |  | φを求める |  | φを求める |  | φを求める
sinφ | 0 | sinφ | -1 | sinφ | 0.70711 | sinφ | -0.70711
cosφ | 1 | cosφ | 0 | cosφ | -0.70711 | cosφ | -0.70711
ASIN(sinφ) | 0 | ASIN(sinφ) | -90 | ASIN(sinφ) | 45 | ASIN(sinφ) | -45
ACOS(cosφ) | 0 | ACOS(cosφ) | 90 | ACOS(cosφ) | 135 | ACOS(cosφ) | 135
φ（考えて） | 0 | φ（考えて） | -90 | φ（考えて） | 135 | φ（考えて） | -135
φの確認 |  | φの確認 |  | φの確認 |  | φの確認
sinφ | 0 | sinφ | -1 | sinφ | 0.70711 | sinφ | -0.70711
cosφ | 1 | cosφ | 6.1232e-17 | cosφ | -0.70711 | cosφ | -0.70711
θを求める |  | θを求める |  | θを求める |  | θを求める
cosθ | 0.70711 | cosθ | 0.70711 | cosθ | 0.70711 | cosθ | 0.70711
ACOS(cosθ) | 45 | ACOS(cosθ) | 45 | ACOS(cosθ) | 45 | ACOS(cosθ) | 45
θ（答） | 45 | θ（答） | 45 | θ（答） | 45 | θ（答） | 45
走向・傾斜で表す |  | 走向・傾斜で表す |  | 走向・傾斜で表す |  | 走向・傾斜で表す
走向 | EW | 走向 | NS | 走向 | N45ﾟE | 走向 | N45ﾟW
傾斜 | 45ﾟN | 傾斜 | 45ﾟW | 傾斜 | 45ﾟS | 傾斜 | 45ﾟS

## 問題2.3
問題2.3
傾斜方位φ | 45 | 45
傾斜角θ | 45 | 45
l | 0.5 | 0.5
m | 0.5 | 0.5
n | 0.70711 | 0.70711
| P | P
xo | 20 | 20
yo | 20 | 20
zo | 80 | 80
| Q | R
x | 10 | 40
y | 35 | 30
z | 80 | 20
| Q - P | R - P
x - xo | -10 | 20
y - yo | 15 | 10
z - zo | 0 | -60
ρ | 2.5 | -27.4264
上下の判別 | 上位 | 下位

## 問題2.4
問題2.4
| 境界面の傾き |  | 掘削方向
| 傾斜方位φ | 45 | トレンド | 0
| 傾斜角θ | 45 | プランジ | 90
| l | 0.5 | ax | 0
| m | 0.5 | ay | 6.1232e-17
| n | 0.70711 | az | -1
| P | 境界面の露頭
| xo | 20
| yo | 20
| zo | 80
| S | ボーリング地点
| x | 50
| y | 50
| z | 80
S - P
| x - xo | 30
| y - yo | 30
| z - zo | 0 | e・a | -0.70711
上下の判別式
| ρ | 30 | t | 42.4264

## 問題2.5
問題2.5
| 断層の傾き |  | トンネルの方向
| 傾斜方位φ | 135 |  | P | Q
| 傾斜角θ | 45 | x | 0 | 200
| l | 0.5 | y | 0 | 0
| m | -0.5 | z | 50 | 50
| n | 0.70711 | Q - P
| R | 断層の露頭 | x | 200
| xo | 60 | y | 0
| yo | 20 | z | 0
| zo | 80 | PQの距離 | 200
| P | トンネルの入口 | ax | 1
| x | 0 | ay | 0
| y | 0 | az | 0
| z | 50
P - R
| x - xo | -60
| y - yo | -20
| z - zo | -30 | e・a | 0.5
上下の判別式
| ρ | -41.2132 | t | 82.4264

## 問題2.7
問題2.7
傾斜方位φ | 150 |  | l | m | n
傾斜角θ | 30 |  | 0.25 | -0.43301 | 0.86603
［観察結果］
露頭 | 上位の地層／ | 下位の地層 | x | y | z | p
P1 | 泥岩層 | シルト岩層 | 250 | 110 | 45 | 53.8397
P2 | 凝灰岩層 | 泥岩層 | 160 | 30 | 40 | 61.6506
P3 | シルト岩層 | 石炭層 | 80 | 30 | 40 | 41.6506
P4 | 礫岩層 | 花こう岩体 | 40 | 130 | 40 | -11.6506
P5 | 砂岩層 | 礫岩層 | 110 | 170 | 70 | 14.5096
P6 | 石炭層 | 砂岩層 | 170 | 130 | 60 | 38.1699
［層序と層厚］ 上の表をコピーしてから p の順に並べかえる
露頭 | 上位の地層／ | 下位の地層 | x | y | z | p | 層厚 | 層序
P2 | 凝灰岩層 | 泥岩層 | 160 | 30 | 40 | 61.6506 |  | 凝灰岩層
P1 | 泥岩層 | シルト岩層 | 250 | 110 | 45 | 53.8397 | 7.8109 | 泥岩層
P3 | シルト岩層 | 石炭層 | 80 | 30 | 40 | 41.6506 | 12.1891 | シルト岩層
P6 | 石炭層 | 砂岩層 | 170 | 130 | 60 | 38.1699 | 3.4808 | 石炭層
P5 | 砂岩層 | 礫岩層 | 110 | 170 | 70 | 14.5096 | 23.6603 | 砂岩層
P4 | 礫岩層 | 花こう岩体 | 40 | 130 | 40 | -11.6506 | 26.1603 | 礫岩層
花こう岩体

## 問題2.8
問題2.8
(1) |  |  |  | (2) |  |  |  | (3)
| x | y | z |  | x | y | z |  | x | y | z
P1 | 20 | 20 | 100 | P1 | 50 | 0 | 0 | P1 | 20 | 20 | 10
P2 | 60 | 20 | 100 | P2 | 0 | 50 | 0 | P2 | 20 | 100 | 40
P3 | 40 | 0 | 80 | P3 | 0 | 0 | 30 | P3 | 100 | 40 | 40
u1=x2-x1 | 40 | 0 | 0 | u1=x2-x1 | -50 | 50 | 0 | u1=x2-x1 | 0 | 80 | 30
u2=x3-x1 | 20 | -20 | -20 | u2=x3-x1 | -50 | 0 | 30 | u2=x3-x1 | 80 | 20 | 30
u1×u2 | 0 | 800 | -800 | u1×u2 | 1500 | 1500 | 2500 | u1×u2 | 1800 | 2400 | -6400
上向き | 0 | -800 | 800 | 上向き | 1500 | 1500 | 2500 | 上向き | -1800 | -2400 | 6400
| 外積：a＝u1×u2 |  |  |  | 外積：a＝u1×u2 |  |  |  | 外積：a＝u1×u2
| L | 0 |  |  | L | 1500 |  |  | L | -1800
| M | -800 |  |  | M | 1500 |  |  | M | -2400
| N | 800 |  |  | N | 2500 |  |  | N | 6400
大きさ | R | 1131.3708 |  | 大きさ | R | 3278.7193 |  | 大きさ | R | 7068.2388
| 単位ベクトルにする |  |  |  | 単位ベクトルにする |  |  |  | 単位ベクトルにする
| l | 0 |  |  | l | 0.4575 |  |  | l | -0.25466
| m | -0.70711 |  |  | m | 0.4575 |  |  | m | -0.33955
| n | 0.70711 |  |  | n | 0.76249 |  |  | n | 0.90546
| 層準パラメータ |  |  |  | 層準パラメータ |  |  |  | 層準パラメータ
| p ＝ | 56.5685 |  |  | p ＝ | 22.8748 |  |  | p ＝ | -2.8296
| φを求める |  |  |  | φを求める |  |  |  | φを求める
| sinφ | 0 |  |  | sinφ | 0.70711 |  |  | sinφ | -0.6
| cosφ | -1 |  |  | cosφ | 0.70711 |  |  | cosφ | -0.8
| ASIN(sinφ) | 0 |  |  | ASIN(sinφ) | 45 |  |  | ASIN(sinφ) | -36.8699
| ACOS(cosφ) | 180 |  |  | ACOS(cosφ) | 45 |  |  | ACOS(cosφ) | 143.1301
| φ（考えて） | 180 |  |  | φ（考えて） | 45 |  |  | φ（考えて） | -143.1301
| φの確認 |  |  |  | φの確認 |  |  |  | φの確認
| sinφ | 1.2246e-16 |  |  | sinφ | 0.70711 |  |  | sinφ | -0.6
| cosφ | -1 |  |  | cosφ | 0.70711 |  |  | cosφ | -0.8
| θを求める |  |  |  | θを求める |  |  |  | θを求める
| cosθ | 0.70711 |  |  | cosθ | 0.76249 |  |  | cosθ | 0.90546
| ACOS(cosθ) | 45 |  |  | ACOS(cosθ) | 40.3155 |  |  | ACOS(cosθ) | 25.1148
| θ（答） | 45 |  |  | θ（答） | 40.3155 |  |  | θ（答） | 25.1148
| 走向・傾斜で表す |  |  |  | 走向・傾斜で表す |  |  |  | 走向・傾斜で表す
| 走向 | EW |  |  | 走向 | N45ﾟW |  |  | 走向 | N53ﾟW
| 傾斜 | 45ﾟS |  |  | 傾斜 | 40ﾟN |  |  | 傾斜 | 25ﾟS

## 問題2.9
問題2.9
(1)
傾斜方位φ | 225 |  | l | m | n
傾斜角θ | 45 |  | -0.5 | -0.5 | 0.70711
［観察結果］
露頭 | 上位の地層／ | 下位の地層 | x | y | z | p
A | 砂岩層 | 礫岩層 | 625 | 125 | 200 | -233.5786
B | 凝灰岩層 | 泥岩層 | 260 | 210 | 400 | 47.8427
C | 泥岩層 | 砂岩層 | 120 | 630 | 400 | -92.1573
(2)
［層序と層厚］ 上の表をコピーしてから p の順に並べかえる
露頭 | 上位の地層／ | 下位の地層 | x | y | z | p | 層厚 | 層序
B | 凝灰岩層 | 泥岩層 | 260 | 210 | 400 | 47.8427 |  | 凝灰岩層
C | 泥岩層 | 砂岩層 | 120 | 630 | 400 | -92.1573 | 140 | 泥岩層
A | 砂岩層 | 礫岩層 | 625 | 125 | 200 | -233.5786 | 141.4214 | 砂岩層
礫岩層
(3) |  | 露頭 | x | y | z | q | 地層
|  | D | 440 | 535 | 400 | -204.6573 | 砂岩層
|  | E | 50 | 400 | 200 | -83.5786 | 泥岩層
|  | F | 550 | 400 | 200 | -333.5786 | 礫岩層
(4) |  |  |  | 掘削方向
|  |  |  | トレンド | 90
| 地層の法線ベクトル |  |  | プランジ | 0
| l | -0.5 |  | ax | 1
| m | -0.5 |  | ay | 6.1232e-17
| n | 0.70711 |  | az | 0
|  |  |  | e・a = | -0.5
|  |  | 砂岩／礫岩 | ρ（E)＝ | 150 | t(E) = | 300
|  |  | 泥岩／砂岩 | ρ（E)＝ | 8.5786 | t(E) = | 17.1573
|  |  | 凝灰／泥岩 | ρ（E)＝ | -131.4214 | t(E) = | -262.8427 | 現れない
(5)
| x | y | z
C' : x1 | 90 | 630 | 350
D : x2 | 440 | 535 | 400
F' : x3 | 500 | 400 | 200
u1=x2-x1 | 350 | -95 | 50
u2=x3-x1 | 410 | -230 | -150
u1×u2 | 25750 | 73000 | -41550
上向き | -25750 | -73000 | 41550
外積：a＝u1×u2
| L | -25750
| M | -73000
| N | 41550
大きさ | R | 87854.795
単位ベクトルにする
| l | -0.2931
| m | -0.83092
| n | 0.47294
層準パラメータ
| p ＝ | -384.3273
φを求める
| sinφ | -0.33265
| cosφ | -0.94305
| ASIN(sinφ) | -19.4298
| ACOS(cosφ) | 160.5702
| φ（考えて） | -160.5702
φの確認
| sinφ | -0.33265
| cosφ | -0.94305
θを求める
| cosθ | 0.47294
| ACOS(cosθ) | 61.7747
| θ（答） | 61.7747
走向・傾斜で表す
| 走向 | N71°W
| 傾斜 | 62°S